## špecifikácia
p.č. | PRODUKT | POPIS | MNOŽSTVO | Typ ponúknutého výrobku ( vyplní uchádzač) | Cena za 1 kus Eur bez DPH | Cena za 1 kus Eur s DPH | Cena celkom Eur bez DPH | Cena celkom Eur s DPH
1 | Mobilné aktívne reprobedne | Kompaktné prenosné ozvučenie na kolieskach a ovládaním s príslušenstvom, s výkonom do 600W | 8 |  |  | 0 | 0 | 0
2 | Prenosný ozvučovací PA systém | Kompaktná reprosústava so subwooferom s portom pre XLR s výkonom do 600W | 1 |  |  | 0 | 0 | 0
3 | Mixpult | Minimálne 16 kanálový s farebným LCD displejom, USB a bluetooth pripojením | 1 |  |  | 0 | 0 | 0
4 | Mikrofóny | Profesionálny, vokálny kardioidný dynamický mikrofón s portom XLR, Citlivosť mikrofónu: min. 55 dB (-), Frekvenčný rozsah min. 70 až 15 000 Hz, Výstupná impedancia 600 Ω ± 5% | 4 |  |  | 0 | 0 | 0
5 | Stojan na mikrofon | Vzťahuje sa na položku č.4 | 4 |  |  | 0 | 0 | 0
6 | Káble | Káble k mikrofónu v položke 4. XLR/samec 3 p. > XLR/samica 3 p. minimálne 15 m | 4 |  |  | 0 | 0 | 0
7 | Projektor A | Profesionálny DLP laser projektor s minimálnym rozlíšením 4K, svietivosťou minimálne 5000 ANSI s podporou konektivity HDMI a LAN | 1 |  |  | 0 | 0 | 0
8 | Projektor B | Profesionálny DLP laser projektor s minimálnym rozlíšením 4K, svietivosťou minimálne 3500 ANSI s podporou konektivity HDMI a LAN | 3 |  |  | 0 | 0 | 0
9 | Tablety pre návštevníkov | Tablet s uhlopriečkou minimálne 10“ a internou kapacitou minimálne 64GB, 4GB RAM s možnosťou rozšírenia cez pamäťové karty, podporou Wifi a minimálnym rozlíšením Full HD | 50 |  |  | 0 | 0 | 0
10 | Nabíjací kufor na tablety na kolieskach + 1NB | Nabíjací kufor na kolieskach na minimálne 20 tabletov a súčasne 1 notebook, Jednoduchý transport s polohovateľným držadlom a tichými kolieskami, LED indikátory pre každý port ukazujú stav nabíjania, ochrana proti prepätiu | 1 |  |  | 0 | 0 | 0
11 | Notebook | Počítač s operačným systémom Windows s minimálnou uhlopriečkou 14“ a možnosťou ovládania cez dotykové pero s podporou minimálne Wifi 6 a konektivitou minimálne cez USB 3.2 a USB C. Vnútorná pamäť minimálne 512GB | 3 |  |  | 0 | 0 | 0
12 | Laserová tlačiareň (s formátom A3) | Laserová multifunkčná tlačiareň, čiernobiela, A3, kopírovanie a skenovanie, rýchlosť čiernobielej tlače minimálne 25 str./min., rozlíšenie tlače minimálne 1200 x 1200 DPI, duplex, displej, porty pre USB a LAN | 1 |  |  | 0 | 0 | 0
13 | Mobilný platobný terminál | Platobný terminál s tlačiarňou, čítačkou čiarových kódov, podporou 4G a dotykovým minimálne 5“ displejom | 2 |  |  | 0 | 0 | 0
14 | Stojan na projektor | Stojan na projektor – na projektory a PC, nastaviteľná výška, nosnosť minimálne 10kg, rozmery políc: minimálne 350×300mm, rotácia 360°, náklon minimálne +35°/-35° | 3 |  |  | 0 | 0 | 0
15 | Závesný stojan na projektor | Univerzálny | 1 |  |  | 0 | 0 | 0
16 | Televízor | Smart televízor o minimálnej uhlopriečke 55“ s rozlíšením minimálne 4K, 100Hz, s technológiou Mini LED a HDR, s konektivitou cez LAN | 1 |  |  | 0 | 0 | 0
17 | TV na stojan | Stojan na TV, pojazdné kolieska s uzamykacím mechanizmom, nosnosť držiaka 50kg a natáčaním 90°, vzťahuje sa na položku 16 | 1 |  |  | 0 | 0 | 0
18 | WiFi router | Profesionálny Wifi router s technológiou PoE s podporou Wifi 6 určený pre pripojenie vyššieho počtu užívateľov | 5 |  |  | 0 | 0 | 0
19 | Redukcie | Redukcia / USB hub pripojenie pomocou minimálne USB 3.2 Gen 1 (USB 3.0); vstup USB-C male; výstupy USB-A (minimálne 3×USB 3.2 Gen 1 (USB 3.0), a jedn RJ-45 female, napájanie cez USB, podpora Sync & Charge, dĺžka kábla minimálne 200 mm | 3 |  |  | 0 | 0 | 0
20 | Ozvučenie kaviarne + inštalácia | Ozvučenie kaviarne o rozlohe 80 m2, vrátane inštalácie, pozostávajúce min. z produktov: subwoofer 1x; reproduktor 4x (aktívny s LAN, WiFi, Airplay); príslušenstvo pre montáž na stenu 4x; Možnosť ovládania cez aplikáciu, streamovanie hudby prostredníctvom bezdrôtového pripojenia, minimálne prostredníctvom Wifi, podpora AirPlay | 1 |  |  | 0 | 0 | 0
[6 empty] | SPOLU | 0 | 0